## Sheet1
Позиционное обозначение | Назначение | Конфликтует с | Примечание
R78 | Соединяет 12 МГц с MCLK (NAU8810) | R25
R25 | Соединяет PCM_CLK с MCLK (NAU8810) | R78 | NC
R71 | Задает коэф. Умножителя частоты D7 | D7 ICS512M | NC если в качестве D7 используется ICS512M
R2 | Подключение сигнала микрофона к AGND при отсутствии штекера
R1 | Pull-up кнопок к 1.8V (MPU) | R7
R7 | Pull-up кнопок к 3.3V (MCU) - не используется | R1 | NC
R8 | Подключение кнопки S1 к MCU | R9 | NC
R9 | Подключение кнопки S1 к MPU | R8
R10 | Подключение кнопки S2 к MCU | R11 | NC
R11 | Подключение кнопки S2 к MPU | R10
R12 | Подключение кнопки S3 к MCU | R13 | NC
R13 | Подключение кнопки S3 к MPU | R12
R32 | Автовключение SIMCOM (PWRKEY к GND) |  | NC
R22 | Подключение MAIN_ANT_GND к GND |  | NC
R23 | Подключение AUX_ANT_GND к GND |  | NC
R24 | Подключение GNSS_ANT_GND к GND |  | NC
R68 | Подключение "-" аккумулятора к GND в отсутстсвие VT4 | VT4, DA3
R77 | Дополнительная нагрузка для STEP-UP DC-DC (LM2577) | TDA2003V | NC